## Final
Date.UTC | Time.UTC | Date.Time | Q.cfs | Width.ft | Calpella.cfs | Meter | Staff.Plate.cm | To.Solinst.cm
2018-01-09 | 20:30 | 1/09/18 20:30:00 | 21.7377 | 15 | 234 | Pygmy | 55 | 19.09
2018-01-24 | 17:15 | 1/24/18 17:15:00 | 15.9234 | 13.9 | 124 | Pygmy | 51 | 17.338
2018-03-17 | 16:30 | 3/17/18 16:30:00 | 56.8942 | 22 | 396 | Pygmy | 94 | 36.172
2018-03-18 | 17:15 | 3/18/18 17:15:00 | 30.4933 | 20 | 206 | Pygmy | 73 | 26.974
2018-03-20 | 18:00 | 3/20/18 18:00:00 | 17.6788 | 19.5 | 127 | Pygmy | 50 | 16.9
2018-03-21 | 23:30 | 3/21/18 23:30:00 | 17.932 | 19.9 | 135 | Pygmy | 52 | 17.776
2018-03-22 | 20:00 | 3/22/18 20:00:00 | 33.7986 | 20.1 | 463 | Pygmy | 70 | 25.66
2018-04-08 | 23:00 | 4/08/18 23:00:00 | 40.0695 | 21 | 375 | AA | 99 | 38.362

## For Rating Curve
Date.UTC | Time.UTC | Date.Time | Q.cfs | Width.ft | Calpella.cfs | Meter | Staff.Plate.cm | To.Solinst.cm
2018-01-09 | 20:30 | 1/09/18 20:30:00 | 21.7377 | 15 | 234 | Pygmy | 55 | 19.09
2018-01-24 | 17:15 | 1/24/18 17:15:00 | 15.9234 | 13.9 | 124 | Pygmy | 51 | 17.338
2018-03-17 | 16:30 | 3/17/18 16:30:00 | 56.8942 | 22 | 396 | Pygmy | 94 | 36.172
2018-03-18 | 17:15 | 3/18/18 17:15:00 | 30.4933 | 20 | 206 | Pygmy | 73 | 26.974
2018-03-20 | 18:00 | 3/20/18 18:00:00 | 17.6788 | 19.5 | 127 | Pygmy | 50 | 16.9
2018-03-21 | 23:30 | 3/21/18 23:30:00 | 17.932 | 19.9 | 135 | Pygmy | 52 | 17.776
2018-03-22 | 20:00 | 3/22/18 20:00:00 | 33.7986 | 20.1 | 463 | Pygmy | 70 | 25.66
2018-04-08 | 23:00 | 4/08/18 23:00:00 | 40.0695 | 21 | 375 | AA | 99 | 38.362

## 1-9-18
date.time | staffplate.cm | flowmeter
1/09/18 20:30:00 | 55 | Pygmy
Station (ft) | Depth (ft) | Velocity (ft/s) | Width (ft) | Cross-Sectional Area (ft^2) | Discharge (cfs)
1.5 | 0 | 0 | 0 | 0 | 0
2 | 0.7 | 0.625 | 1 | 0.7 | 0.4375
3 | 1.7 | 0.434 | 1 | 1.7 | 0.7378
4 | 1.85 | 0.6 | 1 | 1.85 | 1.11
5 | 2.05 | 1.69 | 1 | 2.05 | 3.4645
6 | 2.1 | 2.576 | 1 | 2.1 | 5.4096
7 | 2.1 | 2.134 | 1 | 2.1 | 4.4814
8 | 2.75 | 1.285 | 1 | 2.75 | 3.5337
9 | 1.77 | 0.625 | 1 | 1.77 | 1.1062
10 | 1.4 | 0.389 | 1 | 1.4 | 0.5446
11 | 1.3 | 0.343 | 1 | 1.3 | 0.4459
12 | 1.1 | 0.424 | 1 | 1.1 | 0.4664
13 | 0.8 | 0 | 1 | 0.8 | 0
14 | 0.5 | 0 | 1 | 0.5 | 0
15 | 0.15 | 0 | 1 | 0.15 | 0
16 | 0.1 | 0 | 1 | 0.1 | 0
16.5 | 0 | 0 | 0 | 0 | 0
15 |  |  | 15 |  | 21.7377
Velocity assumed to be 0 because flow appeared to be moving backwards or in eddy in the field

## 1-22-18
date.time | staffplate.cm | flowmeter
2018-01-22 23:29 | 89 | Pygmy
Station (ft) | Depth (ft) | Velocity (ft/s) | Width (ft) | Cross-Sectional Area (ft^2) | Discharge (cfs)
1.2 | 0.6 | 0.055 | 1.4 | 0.84 | 0.0462
2.6 | 0.95 | 1.3 | 1.4 | 1.33 | 1.729
4 | 1.7

## 1-24-18
date.time | staffplate.cm | flowmeter
1/24/18 17:15:00 | 51 | Pygmy
Station (ft) | Depth (ft) | Velocity (ft/s) | Width (ft) | Cross-Sectional Area (ft^2) | Discharge (cfs)
0.5 | 0 | 0 | 0 | 0 | 0
1.6 | 1.6 | 0.917 | 1.65 | 2.64 | 2.4209
2.7 | 1.7 | 2.42 | 1.15 | 1.955 | 4.7311
3.9 | 1.6 | 2.105 | 1.2 | 1.92 | 4.0416
5.1 | 1.5 | 1.075 | 1.2 | 1.8 | 1.935
6.3 | 1.5 | 0.583 | 1.2 | 1.8 | 1.0494
7.5 | 1.3 | 0.244 | 1.2 | 1.56 | 0.38064
8.7 | 1.1 | 0.162 | 1.2 | 1.32 | 0.21384
9.9 | 1.05 | 0.381 | 1.15 | 1.2075 | 0.46006
11 | 0.7 | 0.376 | 1.2 | 0.84 | 0.31584
12.3 | 0.6 | 0.5 | 1.25 | 0.75 | 0.375
13.5 | 0.3 | 0 | 1.5 | 0.45 | 0
14.4 | 0 | 0 | 0 | 0 | 0
13.9 |  |  | 13.9 |  | 15.9234
Velocity assumed to be 0 because flow appeared to be moving backwards or in eddy in the field

## 3-17-18
date.time | staffplate.cm | flowmeter
3/17/18 16:30:00 | 94 | Pygmy
Station (ft) | Depth (ft) | Velocity (ft/s) | Width (ft) | Cross-Sectional Area (ft^2) | Discharge (cfs)
1 | 0 | 0 | 0 | 0 | 0
1.5 | 0.75 | 0 | 1 | 0.75 | 0
2.5 | 1.3 | 0 | 1 | 1.3 | 0
3.5 | 1.2 | 0 | 1 | 1.2 | 0
4.5 | 1.2 | 0 | 1 | 1.2 | 0
5.5 | 1.25 | 0.263 | 1 | 1.25 | 0.32875
6.5 | 1.35 | 0.615 | 1 | 1.35 | 0.83025
7.5 | 1.35 | 1.016 | 1 | 1.35 | 1.3716
8.5 | 1.35 | 1.952 | 1 | 1.35 | 2.6352
9.5 | 1.3 | 2.282 | 1 | 1.3 | 2.9666
10.5 | 1 | 1.832 | 1 | 1 | 1.832
11.5 | 1.1 | 2.72 | 1 | 1.1 | 2.992
12.5 | 1.25 | 4.366 | 1 | 1.25 | 5.4575
13.5 | 1.2 | 5.145 | 1 | 1.2 | 6.174
14.5 | 1.25 | 4.905 | 1 | 1.25 | 6.1313
15.5 | 1.15 | 5.025 | 1 | 1.15 | 5.7787
16.5 | 1.35 | 5.145 | 1 | 1.35 | 6.9458
17.5 | 1.45 | 5.265 | 1 | 1.45 | 7.6342
18.5 | 1.4 | 1.013 | 1 | 1.4 | 1.4182
19.5 | 1 | 3.169 | 1 | 1 | 3.169
20.5 | 0.9 | 0.599 | 1 | 0.9 | 0.5391
21.5 | 0.75 | 0.92 | 1 | 0.75 | 0.69
22.5 | 0.35 | 0 | 1 | 0.35 | 0
23 | 0 | 0 | 0 | 0 | 0
22 |  |  | 22 |  | 56.8942

## 3-18-18
date.time | staffplate.cm | flowmeter
3/18/18 17:15:00 | 73 | Pygmy
Station (ft) | Depth (ft) | Velocity (ft/s) | Width (ft) | Cross-Sectional Area (ft^2) | Discharge (cfs)
2.5 | 0 | 0 | 0 | 0 | 0
3 | 0.8 | 0 | 1 | 0.8 | 0
4 | 0.95 | 0 | 1 | 0.95 | 0
5 | 0.9 | 0 | 1 | 0.9 | 0
6 | 0.85 | 0.103 | 1 | 0.85 | 0.08755
7 | 1 | 0.198 | 1 | 1 | 0.198
8 | 1 | 0.906 | 1 | 1 | 0.906
9 | 1 | 0.926 | 1 | 1 | 0.926
10 | 0.85 | 1.006 | 1 | 0.85 | 0.8551
11 | 0.85 | 1.32 | 1 | 0.85 | 1.122
12 | 0.7 | 1.808 | 1 | 0.7 | 1.2656
13 | 0.8 | 2.277 | 1 | 0.8 | 1.8216
14 | 0.9 | 2.84 | 1 | 0.9 | 2.556
15 | 0.9 | 4.27 | 1 | 0.9 | 3.843
16 | 0.85 | 4.329 | 1 | 0.85 | 3.6796
17 | 1.1 | 3.993 | 1 | 1.1 | 4.3923
18 | 1.2 | 4.045 | 1 | 1.2 | 4.854
19 | 1.3 | 1.185 | 1 | 1.3 | 1.5405
20 | 1.2 | 1.016 | 1 | 1.2 | 1.2192
21 | 0.7 | 1.732 | 1 | 0.7 | 1.2124
22 | 0.3 | 0.048 | 1 | 0.3 | 0.0144
22.5 | 0 | 0 | 0 | 0 | 0
20 |  |  | 20 |  | 30.4933

## 3-20-18
date.time | staffplate.cm | flowmeter
3/20/18 18:00:00 | 50 | Pygmy
Station (ft) | Depth (ft) | Velocity (ft/s) | Width (ft) | Cross-Sectional Area (ft^2) | Discharge (cfs)
2.5 | 0 | 0 | 0 | 0 | 0
3 | 0.5 | 0 | 1 | 0.5 | 0
4 | 0.5 | 0 | 1 | 0.5 | 0
5 | 0.5 | 0 | 1 | 0.5 | 0
6 | 0.4 | 0.199 | 1 | 0.4 | 0.0796
7 | 0.6 | 0.289 | 1 | 0.6 | 0.1734
8 | 0.6 | 0.554 | 1 | 0.6 | 0.3324
9 | 0.6 | 0.555 | 0.75 | 0.45 | 0.24975
9.5 | 0.5 | 0.403 | 0.5 | 0.25 | 0.10075
10 | 0.4 | 0 | 0.5 | 0.2 | 0
10.5 | 0.4 | 0 | 0.5 | 0.2 | 0
11 | 0.4 | 0.072 | 0.5 | 0.2 | 0.0144
11.5 | 0.35 | 0.018 | 0.5 | 0.175 | 0.00315
12 | 0.3 | 0.792 | 0.75 | 0.225 | 0.1782
13 | 0.5 | 2.192 | 1 | 0.5 | 1.096
14 | 0.5 | 4.24 | 1 | 0.5 | 2.12
15 | 0.5 | 4.42 | 1 | 0.5 | 2.21
16 | 0.6 | 3.993 | 1 | 0.6 | 2.3958
17 | 0.8 | 3.969 | 1 | 0.8 | 3.1752
18 | 0.9 | 4.079 | 1 | 0.9 | 3.6711
19 | 0.9 | 1.664 | 0.75 | 0.675 | 1.1232
19.5 | 0.9 | 0.445 | 0.5 | 0.45 | 0.20025
20 | 0.9 | 0.184 | 0.5 | 0.45 | 0.0828
20.5 | 0.55 | 0.684 | 0.5 | 0.275 | 0.1881
21 | 0.35 | 1.5 | 0.5 | 0.175 | 0.2625
21.5 | 0.2 | 0.148 | 0.75 | 0.15 | 0.0222
22 | 0 | 0 | 0 | 0 | 0
19.5 |  |  | 19.5 |  | 17.6788

## 3-21-18
date.time | staffplate.cm | flowmeter
3/21/18 23:30:00 | 52 | Pygmy
Station (ft) | Depth (ft) | Velocity (ft/s) | Width (ft) | Averaged V | Cross-Sectional Area (ft^2) | Discharge (cfs)
1.6 | 0 | 0 | 0 |  | 0 | 0
3 | 0.5 | 0 | 1.9 |  | 0.95 | 0
4 | 0.5 | 0 | 1 |  | 0.5 | 0
5 | 0.5 | 0 | 1 |  | 0.5 | 0
6 | 0.5 | 0.246 | 1 |  | 0.5 | 0.123
7 | 0.6 | 0.391 | 1 |  | 0.6 | 0.2346
8 | 0.6 | 0.359 | 1 |  | 0.6 | 0.2154
9 | 0.5 | 0.295 | 1 |  | 0.5 | 0.1475
10 | 0.5 | 0.057 | 0.75 |  | 0.375 | 0.021375
10.5 | 0.4 | 0.367 | 0.5 |  | 0.2 | 0.0734
11 | 0.3 | 0.639 | 0.5 |  | 0.15 | 0.09585
11.5 | 0.4 | 1.88 | 0.5 |  | 0.2 | 0.376
12 | 0.4 | 2.408 | 0.75 |  | 0.3 | 0.7224
13 | 0.7 | 2.642 | 1 |  | 0.7 | 1.8494
14 | 0.5 | 4.209 | 1 |  | 0.5 | 2.1045
15 | 0.6 | 3.633 | 1 |  | 0.6 | 2.1798
16 | 0.7 | 3.935 | 1 |  | 0.7 | 2.7545
17 | 0.9 | 3.225 | 1 |  | 0.9 | 2.9025
18 | 0.9 | 3.537 | 0.75 |  | 0.675 | 2.3875
18.5 | 0.8 | 2.456 | 0.5 |  | 0.4 | 0.9824
19 | 0.3 | 0.766 | 0.75 |  | 0.225 | 0.17235
20 | 0.3 | 1.437 | 0.75 |  | 0.225 | 0.32332
20.5 | 0.3 | 1.775 | 0.5 |  | 0.15 | 0.26625
21 | 0.1 | 0 | 0.75 |  | 0.075 | 0
21.5 | 0 | 0 | 0 |  | 0 | 0
19.9 |  |  | 19.9 |  |  | 17.932

## 3-22-18
date.time | staffplate.cm | flowmeter
3/22/18 20:00:00 | 70 | Pygmy
Station (ft) | Depth (ft) | Velocity (ft/s) | Width (ft) | Cross-Sectional Area (ft^2) | Discharge (cfs)
1.9 | 0 | 0 | 0 | 0 | 0
2.5 | 0.9 | 0 | 0.85 | 0.765 | 0
3 | 0.9 | 0 | 0.75 | 0.675 | 0
4 | 0.9 | 0 | 1 | 0.9 | 0
5 | 0.8 | 0 | 1 | 0.8 | 0
6 | 0.9 | 0 | 0.75 | 0.675 | 0
6.5 | 1 | 0.106 | 0.5 | 0.5 | 0.053
7 | 1 | 0.244 | 0.75 | 0.75 | 0.183
8 | 1 | 0.883 | 1 | 1 | 0.883
9 | 1 | 1.184 | 1 | 1 | 1.184
10 | 0.8 | 0.92 | 0.75 | 0.6 | 0.552
10.5 | 0.8 | 1.133 | 0.5 | 0.4 | 0.4532
11 | 0.7 | 1.202 | 0.75 | 0.525 | 0.63105
12 | 0.7 | 2.163 | 1 | 0.7 | 1.5141
13 | 0.9 | 2.785 | 0.75 | 0.675 | 1.8799
13.5 | 0.9 | 3.897 | 0.5 | 0.45 | 1.7536
14 | 0.9 | 4.103 | 0.75 | 0.675 | 2.7695
15 | 1 | 4.055 | 1 | 1 | 4.055
16 | 1.1 | 4.558 | 1 | 1.1 | 5.0138
17 | 1.4 | 4.103 | 1 | 1.4 | 5.7442
18 | 1.2 | 3.448 | 0.75 | 0.9 | 3.1032
18.5 | 1.3 | 1.133 | 0.5 | 0.65 | 0.73645
19 | 1.3 | 0.922 | 0.75 | 0.975 | 0.89895
20 | 0.9 | 2.765 | 0.75 | 0.675 | 1.8664
20.5 | 0.6 | 1.339 | 0.5 | 0.3 | 0.4017
21 | 0.5 | 0.196 | 1.25 | 0.625 | 0.1225
22 | 0 | 0 | 0 | 0 | 0
20.1 |  |  | 20.1 |  | 33.7986

## 4-8-18
date.time | staffplate.cm | flowmeter
4/08/18 23:00:00 | 99 | AA
Station (ft) | Depth (ft) | Velocity (ft/s) | Width (ft) | Cross-Sectional Area (ft^2) | Discharge (cfs)
1 | 0 | 0 | 0 | 0 | 0
1.5 | 0.9 | 0 | 1 | 0.9 | 0
2.5 | 1.15 | 0.28 | 1 | 1.15 | 0.322
3.5 | 1.25 | 1.29 | 1 | 1.25 | 1.6125
4.5 | 0.65 | 1.32 | 1 | 0.65 | 0.858
5.5 | 0.5 | 1.88 | 1 | 0.5 | 0.94
6.5 | 0.65 | 1.98 | 1 | 0.65 | 1.287
7.5 | 0.7 | 2.46 | 1 | 0.7 | 1.722
8.5 | 0.95 | 1.55 | 1 | 0.95 | 1.4725
9.5 | 1 | 1.78 | 1 | 1 | 1.78
10.5 | 1 | 1.12 | 1 | 1 | 1.12
11.5 | 1.15 | 2.12 | 1 | 1.15 | 2.438
12.5 | 1.25 | 2.27 | 1 | 1.25 | 2.8375
13.5 | 1.3 | 2.73 | 1 | 1.3 | 3.549
14.5 | 1.3 | 2.18 | 1 | 1.3 | 2.834
15.5 | 1.4 | 2.85 | 1 | 1.4 | 3.99
16.5 | 1.35 | 3.24 | 1 | 1.35 | 4.374
17.5 | 1.3 | 2.65 | 1 | 1.3 | 3.445
18.5 | 1.05 | 2.54 | 1 | 1.05 | 2.667
19.5 | 1 | 1.75 | 1 | 1 | 1.75
20.5 | 0.9 | 1.05 | 1 | 0.9 | 0.945
21.5 | 0.35 | 0.36 | 1 | 0.35 | 0.126
22 | 0 | 0 | 0 |  | 0
21 |  |  | 21 |  | 40.0695

## 01-27-22
date.time | staffplate.cm | flowmeter
2022-01-27 17:30 | N/A | Hach
Station (ft) | Depth (ft) | Velocity (ft/s) | Width (ft) | Cross-Sectional Area (ft^2) | Discharge (cfs)
2.75 | 0.03 | -0.031 | 0.5 | 0 | 0
3.25 | 0.14 | -0.021 | 0.5 | 0.07 | -0.00147
3.75 | 0.35 | 0.181 | 0.5 | 0.175 | 0.031675
4.25 | 0.53 | 0.215 | 0.5 | 0.265 | 0.056975
4.75 | 0.6 | 0.229 | 0.5 | 0.3 | 0.0687
5.25 | 0.74 | 0.317 | 0.5 | 0.37 | 0.11729
5.75 | 0.75 | 0.323 | 0.5 | 0.375 | 0.12113
6.25 | 0.96 | 0.463 | 0.5 | 0.48 | 0.22224
6.75 | 0.99 | 0.39 | 0.5 | 0.495 | 0.19305
7.25 | 1.05 | 0.428 | 0.5 | 0.525 | 0.2247
7.75 | 1.05 | 0.472 | 0.5 | 0.525 | 0.2478
8.25 | 1.28 | 0.506 | 0.5 | 0.64 | 0.32384
8.75 | 1.2 | 0.511 | 0.5 | 0.6 | 0.3066
9.25 | 1.27 | 0.429 | 0.5 | 0.635 | 0.27242
9.75 | 1.32 | 0.479 | 0.5 | 0.66 | 0.31614
10.25 | 1.44 | 0.494 | 0.5 | 0.72 | 0.35568
10.75 | 1.5 | 0.495 | 0.5 | 0.75 | 0.37125
11.25 | 1.5 | 0.386 | 0.5 | 0.75 | 0.2895
11.75 | 1.6 | 0.257 | 0.5 | 0.8 | 0.2056
12.25 | 1.48 | 0.1 | 0.5 | 0.74 | 0.074

## 06-01-22
date.time | staffplate.cm | flowmeter
2022-06-01 18:00 | 23 | Hach
Station (ft) | Depth (ft) | Velocity (ft/s) | Width (ft) | Cross-Sectional Area (ft^2) | Discharge (cfs)
2.75 | 0.1 | 0 | 0.5 | 0 | 0
3.25 | 0.2 | 0.098 | 0.5 | 0.1 | 0.0098
3.75 | 0.3 | -0.023 | 0.5 | 0.15 | -0.00345
4.25 | 0.5 | 0.01 | 0.5 | 0.25 | 0.0025
4.75 | 0.75 | 0.041 | 0.5 | 0.375 | 0.015375
5.25 | 0.9 | 0.065 | 0.5 | 0.45 | 0.02925
5.75 | 0.9 | 0.062 | 0.5 | 0.45 | 0.0279
6.25 | 1 | 0.068 | 0.5 | 0.5 | 0.034
6.75 | 1.15 | 0.076 | 0.5 | 0.575 | 0.0437
7.25 | 1.2 | 0.038 | 0.5 | 0.6 | 0.0228
7.75 | 1.2 | 0.113 | 0.5 | 0.6 | 0.0678
8.25 | 1.2 | 0.214 | 0.5 | 0.6 | 0.1284
8.75 | 1.1 | 0.253 | 0.5 | 0.55 | 0.13915
9.25 | 1 | 0.413 | 0.5 | 0.5 | 0.2065
9.75 | 1 | 0.214 | 0.5 | 0.5 | 0.107
10.25 | 0.95 | 0.078 | 0.5 | 0.475 | 0.03705

## 04-18-23
date.time | staffplate.cm | flowmeter
2023-04-18 23:30 | 18 | Hach
Station (ft) | Depth (ft) | Velocity (ft/s) | Width (ft) | Cross-Sectional Area (ft^2) | Discharge (cfs)
1 | 0 | 0 | 0 | 0 | 0
2 | 1.2 | 1.533 | 1.25 | 1.5 | 2.2995
2.5 | 1.3 | 1.574 | 0.5 | 0.65 | 1.0231
3 | 1.3 | 1.671 | 0.5 | 0.65 | 1.0862
3.5 | 1.4 | 1.649 | 0.5 | 0.7 | 1.1543
4 | 1.4 | 1.548 | 0.5 | 0.7 | 1.0836
4.5 | 1.4 | 1.52 | 0.5 | 0.7 | 1.064
5 | 1.2 | 1.409 | 0.5 | 0.6 | 0.8454
5.5 | 1.2 | 1.226 | 0.5 | 0.6 | 0.7356
6 | 1.3 | 1.119 | 0.5 | 0.65 | 0.72735
6.5 | 1.25 | 1.114 | 0.5 | 0.625 | 0.69625
7 | 1.2 | 1.125 | 0.5 | 0.6 | 0.675
7.5 | 1.1 | 1.098 | 0.5 | 0.55 | 0.6039
8 | 1 | 1.027 | 0.5 | 0.5 | 0.5135
8.5 | 0.9 | 0.724 | 1.15 | 1.035 | 0.74934
9.8 | 0 | 0 | 0 |  | 0
8.8 |  |  | 8.4 |  | 13.257