## Final
Date.UTC | Time.UTC | Date.Time | Q.cfs | Width.ft | Calpella.cfs | Meter | Staff.Plate.cm | To.Solinst.cm | Manning n
2018-01-08 | 22:30 | 1/08/18 22:30:00 | 1.9581 | 20.5 | 88.4 | Pygmy | 17 | 2.045
2018-01-22 | 0:30 | 1/22/18 00:30:00 | 3.5649 | 19 | 83 | Pygmy | 20 | 4.7
2018-01-22 | 19:30 | 1/22/18 19:30:00 | 22.7964 | 23.9 | 537 | Pygmy | 41 | 23.285
2018-01-24 | 0:00 | 1/24/18 00:00:00 | 5.3412 | 19.2 | 152 | Pygmy | 22 | 6.47
2018-01-24 | 18:45 | 1/24/18 18:45:00 | 3.8202 | 19 | 124 | Pygmy | 20 | 4.7
2018-03-14 | 16:30 | 3/14/18 16:30:00 | 11.6086 | 22.2 | 178 | Pygmy | 30 | 13.55
2018-03-16 | 20:30 | 3/16/18 20:30:00 | 68.6665 | 26.5 | 610 | Pygmy | 58 | 38.33
2018-03-17 | 20:45 | 3/17/18 20:45:00 | 25.2593 | 24.5 | 340 | Pygmy | 45 | 26.825
2018-03-21 | 2:45 | 3/21/18 02:45:00 | 10.0699 | 23 | 127 | Pygmy | 29 | 12.665
2018-03-22 | 1:00 | 3/22/18 01:00:00 | 8.6694 | 23.2 | 132 | Pygmy | 29 | 12.665
2018-03-23 | 1:30 | 3/23/18 01:30:00 | 32.0244 | 24.4 | 317 | Pygmy | 48 | 29.48
2018-04-08 | 21:15 | 4/08/18 21:15:00 | 30.9952 | 26.4 | 395 | AA | 60 | 40.1
2018-09-26 | 1:30 | 9/26/18 01:30:00 | 0.83875 | 18.6 | 67.2 | Marsh McBirney | 18 | 2.93
2019-02-01 | 18:30 | 2/01/19 18:30:00 | 12.6888 | 23.1 | 148 | Hach | 32 | 15.32

## For Rating Curve
Date.UTC | Time.UTC | Date.Time | Q.cfs | Width.ft | Calpella.cfs | Meter | Staff.Plate.cm | To.Solinst.cm | Manning n
2018-01-08 | 22:30 | 1/08/18 22:30:00 | 1.9581 | 20.5 | 88.4 | Pygmy | 17 | 2.045 | 0.45521
2018-01-22 | 0:30 | 1/22/18 00:30:00 | 3.5649 | 19 | 83 | Pygmy | 20 | 4.7 | 0.26732
2018-01-22 | 19:30 | 1/22/18 19:30:00 | 22.7964 | 23.9 | 537 | Pygmy | 41 | 23.285 | 0.26237
2018-01-24 | 0:00 | 1/24/18 00:00:00 | 5.3412 | 19.2 | 152 | Pygmy | 22 | 6.47 | 0.2737
2018-01-24 | 18:45 | 1/24/18 18:45:00 | 3.8202 | 19 | 124 | Pygmy | 20 | 4.7 | 0.33627
2018-03-14 | 16:30 | 3/14/18 16:30:00 | 11.6086 | 22.2 | 178 | Pygmy | 30 | 13.55 | 0.13696
2018-03-16 | 20:30 | 3/16/18 20:30:00 | 68.6665 | 26.5 | 610 | Pygmy | 58 | 38.33 | 0.20293
2018-03-17 | 20:45 | 3/17/18 20:45:00 | 25.2593 | 24.5 | 340 | Pygmy | 45 | 26.825 | 0.24331
2018-03-21 | 2:45 | 3/21/18 02:45:00 | 10.0699 | 23 | 127 | Pygmy | 29 | 12.665 | 0.38737
2018-03-22 | 1:00 | 3/22/18 01:00:00 | 8.6694 | 23.2 | 132 | Pygmy | 29 | 12.665 | 0.39343
2018-03-23 | 1:30 | 3/23/18 01:30:00 | 32.0244 | 24.4 | 317 | Pygmy | 48 | 29.48 | 0.14951
2018-04-08 | 21:15 | 4/08/18 21:15:00 | 30.9952 | 26.4 | 395 | AA | 60 | 40.1 | 0.55579
2018-09-26 | 1:30 | 9/26/18 01:30:00 | 0.83875 | 18.6 | 67.2 | Marsh McBirney | 18 | 2.93 | 0.53167
2019-01-15 | 17:30 | 1/15/19 17:30:00 | 1.702 | 18.7 | 132 | AA | 28 | 11.78 | 1.7791
2019-02-01 | 18:30 | 2/01/19 18:30:00 | 12.6888 | 23.1 | 148 | Hach | 32 | 15.32 | 0.195

## 1-8-18
date.time | staffplate.cm | flowmeter
1/08/18 22:30:00 | 17 | Pygmy
Station (ft) | Depth (ft) | Velocity (ft/s) | Width (ft) | Cross-Sectional Area (ft^2) | Discharge (cfs) | Wetted Perimeter (ft) | Hydraulic Radius (ft) | Slope | Manning's n | * | Chezy's C | C from n
1 | 0 | 0 | 0 | 0 | 0 | 1.5075
2 | 0.15 | 0 | 1.5 | 0.225 | 0 | 1.1693
3 | 0.25 | 0.127 | 1.165 | 0.29125 | 0.036989 | 1.0824
4.33 | 0.55 | 0 | 1.04 | 0.572 | 0 | 1
5.08 | 0.55 | 0.182 | 1 | 0.55 | 0.1001 | 1.0745
6.33 | 0.3 | 0.151 | 1.045 | 0.3135 | 0.047338 | 0.87643
7.17 | 0.35 | 0.213 | 0.875 | 0.30625 | 0.065231 | 0.92721
8.08 | 0.5 | 0.1 | 0.915 | 0.4575 | 0.04575 | 0.9613
9 | 0.45 | 0.247 | 0.96 | 0.432 | 0.1067 | 1.0012
10 | 0.4 | 0.35 | 1 | 0.4 | 0.14 | 1
11 | 0.4 | 0.436 | 1 | 0.4 | 0.1744 | 1
12 | 0.4 | 0.554 | 1 | 0.4 | 0.2216 | 1
13 | 0.4 | 0.557 | 1 | 0.4 | 0.2228 | 1.0012
14 | 0.35 | 0.474 | 1 | 0.35 | 0.1659 | 1
15 | 0.35 | 0.39 | 1 | 0.35 | 0.1365 | 1.0012
16 | 0.3 | 0.415 | 1 | 0.3 | 0.1245 | 1
17 | 0.3 | 0.348 | 1 | 0.3 | 0.1044 | 1
18 | 0.3 | 0.374 | 1 | 0.3 | 0.1122 | 1
19 | 0.3 | 0.303 | 1 | 0.3 | 0.0909 | 1.125
20 | 0.3 | 0.186 | 1.125 | 0.3375 | 0.062775 | 0.89757
21.25 | 0.1 | 0 | 0.875 | 0.0875 | 0 | 0.1
21.5 | 0 | 0 | 0 | 0 | 0 | 0
20.5 |  | 0.27035 | 20.5 | 7.0725 | 1.9581 | 20.7249 | 0.34126 | 0.03 | 0.45521 | *using Q and A | 2.6719 | 1.8364
|  | 0.27686 | [6 empty] | 0.46617 | *using V

## 1-22-18a
date.time | staffplate.cm | flowmeter
1/22/18 00:30:00 | 20 | Pygmy
Station (ft) | Depth (ft) | Velocity (ft/s) | Width (ft) | Cross-Sectional Area (ft^2) | Discharge (cfs) | Wetted Perimeter (ft) | Hydraulic Radius (ft) | Slope | Manning's n
1.5 | 0 | 0 | 0 | 0 | 0 | 0.65192
1.6 | 0.05 | 0 | 0.65 | 0.0325 | 0 | 1.0198
2.7 | 0.25 | 0.236 | 1 | 0.25 | 0.059 | 0.95131
3.6 | 0.3 | 0.295 | 0.95 | 0.285 | 0.084075 | 0.95
4.6 | 0.3 | 0.397 | 0.95 | 0.285 | 0.11314 | 0.95
5.5 | 0.3 | 0.655 | 0.95 | 0.285 | 0.18668 | 1
6.5 | 0.3 | 0.748 | 1 | 0.3 | 0.2244 | 1
7.5 | 0.3 | 1.393 | 1 | 0.3 | 0.4179 | 0.97082
8.5 | 0.5 | 1.238 | 0.95 | 0.475 | 0.58805 | 0.95131
9.4 | 0.45 | 1.008 | 0.95 | 0.4275 | 0.43092 | 1.0012
10.4 | 0.4 | 1.048 | 1 | 0.4 | 0.4192 | 1.0012
11.4 | 0.35 | 0.992 | 1 | 0.35 | 0.3472 | 1.0012
12.4 | 0.3 | 0.227 | 1 | 0.3 | 0.0681 | 1.005
13.4 | 0.4 | 0.571 | 1 | 0.4 | 0.2284 | 1.0112
14.4 | 0.55 | 0.089 | 1 | 0.55 | 0.04895 | 1.0012
15.4 | 0.5 | 0.26 | 1 | 0.5 | 0.13 | 1
16.4 | 0.5 | 0.237 | 1 | 0.5 | 0.1185 | 1.0012
17.4 | 0.45 | 0.223 | 1 | 0.45 | 0.10035 | 1
18.4 | 0.45 | 0 | 1 | 0.45 | 0 | 1.6008
19.4 | 0.4 | 0 | 1.6 | 0.64 | 0 | 0.4
20.5 | 0 | 0 | 0 | 0 | 0 | 0
19 |  | 0.50616 | 19 | 7.18 | 3.5649 | 19.4684 | 0.3688 | 0.03 | 0.26732 | *using Q and A
[9 empty] | 0.26221 | *using V

## 1-22-18b
date.time | staffplate.cm | flowmeter
1/22/18 19:30:00 | 41 | Pygmy
Station (ft) | Depth (ft) | Velocity (ft/s) | Width for V (ft) | Cross-Sectional Area (ft^2) | Discharge (cfs) | Width for P (ft) | Wetted Perimeter (ft) | Hydraulic Radius (ft) | Slope | Manning's n
0.7 | 0 | 0 | 0 | 0 | 0 | 0.3 | 0.42426
1 | 0.3 | 0 | 0.9 | 0.27 | 0 | 1.2 | 1.2166
2.2 | 0.5 | 0.203 | 1.2 | 0.6 | 0.1218 | 1.2 | 1.2258
3.4 | 0.75 | 0.461 | 1.2 | 0.9 | 0.4149 | 1.2 | 1.201
4.6 | 0.8 | 1.312 | 1.2 | 0.96 | 1.2595 | 1.2 | 1.2369
5.8 | 1.1 | 1.41 | 1.2 | 1.32 | 1.8612 | 1.2 | 1.201
7 | 1.05 | 1.386 | 1.2 | 1.26 | 1.7464 | 1.2 | 1.201
8.2 | 1.1 | 1.496 | 1.2 | 1.32 | 1.9747 | 1.2 | 1.2
9.4 | 1.1 | 1.441 | 1.2 | 1.32 | 1.9021 | 1.2 | 1.201
10.6 | 1.15 | 1.485 | 1.2 | 1.38 | 2.0493 | 1.2 | 1.2
11.8 | 1.15 | 1.727 | 1.2 | 1.38 | 2.3833 | 1.2 | 1.201
13 | 1.2 | 1.616 | 1.2 | 1.44 | 2.327 | 1.2 | 1.2
14.2 | 1.2 | 1.288 | 1.2 | 1.44 | 1.8547 | 1.2 | 1.201
15.4 | 1.15 | 0.806 | 1.2 | 1.38 | 1.1123 | 1.2 | 1.201
16.6 | 1.1 | 0.776 | 1.2 | 1.32 | 1.0243 | 1.2 | 1.2
17.8 | 1.1 | 0.722 | 1.2 | 1.32 | 0.95304 | 1.2 | 1.201
19 | 1.05 | 0.336 | 1.15 | 1.2075 | 0.40572 | 1.1 | 1.1011
20.1 | 1 | 0.367 | 1.2 | 1.2 | 0.4404 | 1.3 | 1.3238
21.4 | 1.25 | 0.333 | 1.25 | 1.5625 | 0.52031 | 1.2 | 1.2816
22.6 | 0.8 | 0.247 | 1.2 | 0.96 | 0.23712 | 1.2 | 1.201
23.8 | 0.85 | 0.175 | 1.4 | 1.19 | 0.20825 | 0.8 | 1.1673
24.6 | 0 | 0 | 0 | 0 | 0 | 0 | 0
23.9 |  | 0.87935 | 23.9 | 23.73 | 22.7964 |  | 24.5867 | 0.96516 | 0.03 | 0.26237 | *using Q and A
[10 empty] | 0.28663 | *using V

## 1-24-18a
date.time | staffplate.cm | flowmeter
1/24/18 00:00:00 | 22 | Pygmy
Station (ft) | Depth (ft) | Velocity (ft/s) | Width (ft) | Cross-Sectional Area (ft^2) | Discharge (cfs) | Wetted Perimeter (ft) | Hydraulic Radius (ft) | Slope | Manning's n
0.5 | 0 | 0 | 0 | 0 | 0 | 1.5524
1.6 | 0.4 | 0 | 1.5 | 0.6 | 0 | 0.8
2.4 | 0.4 | 0 | 0.8 | 0.32 | 0 | 0.82462
3.2 | 0.6 | 0 | 0.8 | 0.48 | 0 | 0.8
4 | 0.6 | 0.295 | 0.8 | 0.48 | 0.1416 | 0.8
4.8 | 0.6 | 0.223 | 0.8 | 0.48 | 0.10704 | 0.8
5.6 | 0.6 | 0.247 | 0.8 | 0.48 | 0.11856 | 0.80623
6.4 | 0.7 | 0.308 | 0.8 | 0.56 | 0.17248 | 0.80156
7.2 | 0.65 | 0.367 | 0.8 | 0.52 | 0.19084 | 0.80623
8 | 0.55 | 0.623 | 0.8 | 0.44 | 0.27412 | 0.80156
8.8 | 0.5 | 0.829 | 0.8 | 0.4 | 0.3316 | 0.80623
9.6 | 0.4 | 0.934 | 0.8 | 0.32 | 0.29888 | 0.80623
10.4 | 0.5 | 1.022 | 0.8 | 0.4 | 0.4088 | 0.8
11.2 | 0.5 | 1.04 | 0.8 | 0.4 | 0.416 | 0.80623
12 | 0.4 | 1.064 | 0.8 | 0.32 | 0.34048 | 0.82462
12.8 | 0.6 | 1.064 | 0.8 | 0.48 | 0.51072 | 0.70711
13.6 | 0.5 | 0.98 | 0.7 | 0.35 | 0.343 | 0.70711
14.2 | 0.4 | 0.977 | 0.7 | 0.28 | 0.27356 | 0.80156
15 | 0.45 | 0.883 | 0.8 | 0.36 | 0.31788 | 0.80156
15.8 | 0.5 | 0.92 | 0.8 | 0.4 | 0.368 | 0.7
16.6 | 0.5 | 0.741 | 0.7 | 0.35 | 0.25935 | 0.70178
17.2 | 0.45 | 0.885 | 0.7 | 0.315 | 0.27877 | 0.93408
18 | 0.2 | 0.654 | 0.9 | 0.18 | 0.11772 | 1.2093
19 | 0.35 | 0.171 | 1.2 | 0.42 | 0.07182 | 0.35
19.7 | 0 | 0 | 0 | 0 | 0 | 0
19.2 |  | 0.61857 | 19.2 | 9.335 | 5.3412 | 19.7484 | 0.4727 | 0.03 | 0.2737 | *using Q and A
[9 empty] | 0.25317 | *using V

## 1-24-18b
date.time | staffplate.cm | flowmeter
1/24/18 18:45:00 | 20 | Pygmy
Station (ft) | Depth (ft) | Velocity (ft/s) | Width (ft) | Cross-Sectional Area (ft^2) | Discharge (cfs) | Wetted Perimeter (ft) | Hydraulic Radius (ft) | Slope | Manning's n
2.5 | 0 | 0 | 0 | 0 | 0 | 1.1402
3 | 0.3 | 0.048 | 1.1 | 0.33 | 0.01584 | 1.2042
4.2 | 0.4 | 0.145 | 1.2 | 0.48 | 0.0696 | 1.2042
5.4 | 0.5 | 0.391 | 1.2 | 0.6 | 0.2346 | 1.005
6.6 | 0.4 | 0.624 | 1 | 0.4 | 0.2496 | 0.80156
7.4 | 0.35 | 0.766 | 0.8 | 0.28 | 0.21448 | 0.96566
8.2 | 0 | 0 | 0.9 | 0 | 0 | 1.253
9.2 | 0.6 | 0.867 | 1.1 | 0.66 | 0.57222 | 1.2093
10.4 | 0.45 | 1.104 | 1.2 | 0.54 | 0.59616 | 1.201
11.6 | 0.5 | 0.977 | 1.2 | 0.6 | 0.5862 | 1.201
12.8 | 0.45 | 0.752 | 1.2 | 0.54 | 0.40608 | 1.2
14 | 0.45 | 0.439 | 1.2 | 0.54 | 0.23706 | 1.2093
15.2 | 0.6 | 0.361 | 1.2 | 0.72 | 0.25992 | 1.2
16.4 | 0.6 | 0.124 | 1.2 | 0.72 | 0.08928 | 1.2
17.6 | 0.6 | 0.199 | 1.2 | 0.72 | 0.14328 | 1.201
18.8 | 0.55 | 0.221 | 1.2 | 0.66 | 0.14586 | 2.1054
20 | 0.4 | 0 | 2.1 | 0.84 | 0 | 0.4
21.5 | 0 | 0 | 0 | 0 | 0 | 0
19 |  | 0.43862 | 19 | 8.63 | 3.8202 | 19.7009 | 0.43805 | 0.03 | 0.33627 | *using Q and A
[9 empty] | 0.33937 | *using V

## 3-14-18
date.time | staffplate.cm | flowmeter
3/14/18 16:30:00 | 30 | Pygmy
Station (ft) | Depth (ft) | Velocity (ft/s) | Width (ft) | Cross-Sectional Area (ft^2) | Discharge (cfs) | Wetted Perimeter (ft) | Hydraulic Radius (ft) | Slope | Manning's n
1 | 0 | 0 | 0 | 0 | 0 | 1.0308
1.5 | 0.25 | 0.115 | 1 | 0.25 | 0.02875 | 1.0012
2.5 | 0.2 | 0.222 | 1 | 0.2 | 0.0444 | 1.0012
3.5 | 0.25 | 0.768 | 1 | 0.25 | 0.192 | 1.0012
4.5 | 0.3 | 1.016 | 1 | 0.3 | 0.3048 | 1.0012
5.5 | 0.35 | 1.359 | 1 | 0.35 | 0.47565 | 1.0012
6.5 | 0.3 | 1.544 | 1 | 0.3 | 0.4632 | 1.005
7.5 | 0.4 | 0.488 | 1 | 0.4 | 0.1952 | 1.0308
8.5 | 0.65 | 1.465 | 1 | 0.65 | 0.95225 | 1.0112
9.5 | 0.8 | 1.664 | 1 | 0.8 | 1.3312 | 1.0012
10.5 | 0.85 | 1.823 | 1 | 0.85 | 1.5495 | 0.95131
11.5 | 0.8 | 1.727 | 0.95 | 0.76 | 1.3125 | 0.75
12.4 | 0.8 | 1.648 | 0.75 | 0.6 | 0.9888 | 0.81394
13 | 0.25 | 1.529 | 0.6 | 0.15 | 0.22935 | 0.85
13.6 | 0.65 | 1.41 | 0.75 | 0.4875 | 0.68738 | 0.95
14.5 | 0.65 | 1.434 | 0.95 | 0.6175 | 0.8855 | 1.0198
15.5 | 0.45 | 1.104 | 1 | 0.45 | 0.4968 | 1.0012
16.5 | 0.5 | 0.984 | 1 | 0.5 | 0.492 | 1.0012
17.5 | 0.45 | 0.893 | 1 | 0.45 | 0.40185 | 1
18.5 | 0.45 | 0.727 | 1 | 0.45 | 0.32715 | 1.005
19.5 | 0.55 | 0.455 | 1 | 0.55 | 0.25025 | 1.0198
20.5 | 0.35 | 0 | 1 | 0.35 | 0 | 1
21.5 | 0.35 | 0 | 1 | 0.35 | 0 | 1.201
22.5 | 0.3 | 0 | 1.2 | 0.36 | 0 | 0.3
23.2 | 0 | 0 | 0 | 0 | 0 | 0
22.2 |  | 0.97283 | 22.2 | 10.425 | 11.6086 | 22.9486 | 0.45428 | 0.03 | 0.13696 | *using Q and A
[9 empty] | 0.15677 | *using V

## 3-16-18
date.time | staffplate.cm | flowmeter
3/16/18 20:30:00 | 58 | Pygmy
Station (ft) | Depth (ft) | Velocity (ft/s) | Width (ft) | Cross-Sectional Area (ft^2) | Discharge (cfs) | Wetted Perimeter (ft) | Hydraulic Radius (ft) | Slope | Manning's n
3.75 | 0 | 0 | 0 | 0 | 0 | 1.077
4.25 | 0.4 | 0.052 | 1 | 0.4 | 0.0208 | 1.005
5.25 | 0.5 | 0.776 | 1 | 0.5 | 0.388 | 1.005
6.25 | 0.6 | 1.328 | 1 | 0.6 | 0.7968 | 1.0198
7.25 | 0.8 | 1.32 | 1 | 0.8 | 1.056 | 1
8.25 | 0.8 | 1.396 | 1 | 0.8 | 1.1168 | 1.118
9.25 | 1.3 | 1.88 | 1 | 1.3 | 2.444 | 1.1662
10.25 | 1.9 | 2.22 | 1 | 1.9 | 4.218 | 1
11.25 | 1.9 | 2.336 | 1 | 1.9 | 4.4384 | 1.005
12.25 | 2 | 2.336 | 1 | 2 | 4.672 | 1
13.25 | 2 | 2.36 | 1 | 2 | 4.72 | 1
14.25 | 2 | 2.33 | 1 | 2 | 4.66 | 1.005
15.25 | 2.1 | 2.288 | 1 | 2.1 | 4.8048 | 1.005
16.25 | 2.2 | 2.372 | 1 | 2.2 | 5.2184 | 1.005
17.25 | 2.1 | 2.4 | 1 | 2.1 | 5.04 | 1
18.25 | 2.1 | 2.312 | 1 | 2.1 | 4.8552 | 1.005
19.25 | 2 | 1.83 | 1 | 2 | 3.66 | 1.005
20.25 | 2.1 | 1.568 | 1 | 2.1 | 3.2928 | 1.005
21.25 | 2.2 | 1.261 | 1 | 2.2 | 2.7742 | 1
22.25 | 2.2 | 1.321 | 1 | 2.2 | 2.9062 | 1.005
23.25 | 2.1 | 1.112 | 1 | 2.1 | 2.3352 | 1
24.25 | 2.1 | 1.064 | 1 | 2.1 | 2.2344 | 1.005
25.25 | 2.2 | 0.763 | 1 | 2.2 | 1.6786 | 0.87785
26.25 | 1.9 | 0.665 | 0.825 | 1.5675 | 1.0424 | 1.1294
26.9 | 0.9 | 0.46 | 0.525 | 0.4725 | 0.21735 | 0.76158
27.3 | 1.2 | 0 | 0.7 | 0.84 | 0 | 1.1662
28.3 | 0.6 | 0.127 | 1 | 0.6 | 0.0762 | 1.4637
29.3 | 0.4 | 0 | 1.45 | 0.58 | 0 | 0.4
30.25 | 0 | 0 | 0 | 0 | 0 | 0
26.5 |  | 1.4029 | 26.5 | 41.66 | 68.6665 | 28.2347 | 1.4755 | 0.03 | 0.20293 | *using Q and A
[9 empty] | 0.23843 | *using V

## 3-17-18
date.time | staffplate.cm | flowmeter
3/17/18 20:45:00 | 45 | Pygmy
Station (ft) | Depth (ft) | Velocity (ft/s) | Width (ft) | Cross-Sectional Area (ft^2) | Discharge (cfs) | Wetted Perimeter (ft) | Hydraulic Radius (ft) | Slope | Manning's n
0.5 | 0 | 0 | 0 | 0 | 0 | 1.044
1 | 0.3 | 0.167 | 1 | 0.3 | 0.0501 | 1.0112
2 | 0.45 | 1.143 | 1 | 0.45 | 0.51435 | 1.0112
3 | 0.6 | 0.295 | 1 | 0.6 | 0.177 | 1.0112
4 | 0.75 | 0.151 | 1 | 0.75 | 0.11325 | 1.0308
5 | 1 | 1.592 | 1 | 1 | 1.592 | 1
6 | 1 | 1.769 | 1 | 1 | 1.769 | 1.0112
7 | 1.15 | 1.117 | 1 | 1.15 | 1.2845 | 1
8 | 1.15 | 1.652 | 1 | 1.15 | 1.8998 | 1.0112
9 | 1 | 1.904 | 1 | 1 | 1.904 | 0.75664
10 | 1.1 | 1.082 | 0.75 | 0.825 | 0.89265 | 0.5099
10.5 | 1.2 | 2.081 | 0.5 | 0.6 | 1.2486 | 0.75166
11 | 1.25 | 1.91 | 0.75 | 0.9375 | 1.7906 | 1.0012
12 | 1.3 | 1.899 | 1 | 1.3 | 2.4687 | 1.005
13 | 1.2 | 1.928 | 1 | 1.2 | 2.3136 | 1.0012
14 | 1.15 | 1.636 | 1 | 1.15 | 1.8814 | 1
15 | 1.15 | 1.098 | 1 | 1.15 | 1.2627 | 1
16 | 1.15 | 0.776 | 1 | 1.15 | 0.8924 | 1.0112
17 | 1.3 | 0.896 | 1 | 1.3 | 1.1648 | 1
18 | 1.3 | 0.643 | 1 | 1.3 | 0.8359 | 1.0012
19 | 1.25 | 0.336 | 1 | 1.25 | 0.42 | 1.0012
20 | 1.2 | 0.204 | 1 | 1.2 | 0.2448 | 1
21 | 1.2 | 0.359 | 1 | 1.2 | 0.4308 | 1.0198
22 | 1 | 0.055 | 1 | 1 | 0.055 | 1.077
23 | 0.6 | 0.055 | 1 | 0.6 | 0.033 | 0.75
24 | 0.6 | 0.045 | 0.75 | 0.45 | 0.02025 | 0.75664
24.5 | 0.5 | 0 | 0.75 | 0.375 | 0 | 0.5
25 | 0 | 0 | 0 | 0 | 0 | 0
24.5 |  | 0.95358 | 24.5 | 24.3875 | 25.2593 | 25.2736 | 0.96494 | 0.03 | 0.24331 | *using Q and A
[9 empty] | 0.26428 | *using V

## 3-21-18
date.time | staffplate.cm | flowmeter
3/21/18 02:45:00 | 29 | Pygmy
Station (ft) | Depth (ft) | Velocity (ft/s) | Width (ft) | Cross-Sectional Area (ft^2) | Discharge (cfs) | Wetted Perimeter (ft) | Hydraulic Radius (ft) | Slope | Manning's n
2 | 0 | 0 | 0 | 0 | 0 | 1.5033
3 | 0.1 | 0.252 | 1.5 | 0.15 | 0.0378 | 1.077
4 | 0.5 | 0 | 1 | 0.5 | 0 | 1.005
5 | 0.6 | 0.559 | 1 | 0.6 | 0.3354 | 1.0112
6 | 0.75 | 0.872 | 1 | 0.75 | 0.654 | 1
7 | 0.75 | 0.739 | 1 | 0.75 | 0.55425 | 1
8 | 0.75 | 0.975 | 1 | 0.75 | 0.73125 | 1
9 | 0.75 | 1.037 | 1 | 0.75 | 0.77775 | 1.0012
10 | 0.8 | 1.011 | 1 | 0.8 | 0.8088 | 1
11 | 0.8 | 1.256 | 1 | 0.8 | 1.0048 | 1.005
12 | 0.9 | 1.154 | 1 | 0.9 | 1.0386 | 1.005
13 | 1 | 1.208 | 1 | 1 | 1.208 | 1.005
14 | 1.1 | 0.941 | 1 | 1.1 | 1.0351 | 1
15 | 1.1 | 0.546 | 1 | 1.1 | 0.6006 | 1.0198
16 | 0.9 | 0 | 1 | 0.9 | 0 | 1.0012
17 | 0.95 | 0.776 | 1 | 0.95 | 0.7372 | 1.0012
18 | 0.9 | 0.607 | 1 | 0.9 | 0.5463 | 1.0012
19 | 0.85 | 0 | 1 | 0.85 | 0 | 1.0012
20 | 0.8 | 0 | 1 | 0.8 | 0 | 1.005
21 | 0.7 | 0 | 1 | 0.7 | 0 | 3.5057
22 | 0.9 | 0 | 3.5 | 3.15 | 0 | 0.9
25 | 0 | 0 | 0 | 0 | 0 | 0
23 |  | 0.59665 | 23 | 18.2 | 10.0699 | 24.0482 | 0.75681 | 0.03 | 0.38737 | *using Q and A
[9 empty] | 0.35921 | *using V

## 3-22-18
date.time | staffplate.cm | flowmeter
3/22/18 01:00:00 | 22 | Pygmy
Station (ft) | Depth (ft) | Velocity (ft/s) | Width (ft) | Cross-Sectional Area (ft^2) | Discharge (cfs) | Wetted Perimeter (ft) | Hydraulic Radius (ft) | Slope | Manning's n
2 | 0 | 0 | 0 | 0 | 0 | 1.5133
3 | 0.2 | 0 | 1.5 | 0.3 | 0 | 1.044
4 | 0.5 | 0 | 1 | 0.5 | 0 | 1.005
5 | 0.6 | 0.705 | 1 | 0.6 | 0.423 | 1.005
6 | 0.7 | 0.887 | 1 | 0.7 | 0.6209 | 1
7 | 0.7 | 0.655 | 1 | 0.7 | 0.4585 | 1
8 | 0.7 | 0.939 | 1 | 0.7 | 0.6573 | 1
9 | 0.7 | 0.951 | 1 | 0.7 | 0.6657 | 1
10 | 0.7 | 0.996 | 1 | 0.7 | 0.6972 | 1.005
11 | 0.8 | 1.064 | 1 | 0.8 | 0.8512 | 1.005
12 | 0.9 | 1.03 | 1 | 0.9 | 0.927 | 1
13 | 0.9 | 1.106 | 1 | 0.9 | 0.9954 | 1.005
14 | 1 | 0.872 | 1 | 1 | 0.872 | 1
15 | 1 | 0.606 | 1 | 1 | 0.606 | 1.254
16 | 0.9 | 0 | 1.25 | 1.125 | 0 | 1.005
17.5 | 0.8 | 0.654 | 1 | 0.8 | 0.5232 | 0.75
18 | 0.8 | 0.62 | 0.75 | 0.6 | 0.372 | 0.75
19 | 0.8 | 0 | 0.75 | 0.6 | 0 | 0.5
19.5 | 0.8 | 0 | 0.5 | 0.4 | 0 | 0.75664
20 | 0.7 | 0 | 0.75 | 0.525 | 0 | 1.0198
21 | 0.9 | 0 | 1 | 0.9 | 0 | 1.005
22 | 0.8 | 0 | 1 | 0.8 | 0 | 1.044
23 | 0.5 | 0 | 1 | 0.5 | 0 | 1.7029
24 | 0.6 | 0 | 1.7 | 1.02 | 0 | 0.6
25.2 | 0 | 0 | 0 | 0 | 0 | 0
23.2 |  | 0.48196 | 23.2 | 16.77 | 8.6694 | 23.9696 | 0.69964 | 0.03 | 0.39343 | *using Q and A
[9 empty] | 0.42201 | *using V

## 3-23-18
date.time | staffplate.cm | flowmeter
3/23/18 01:30:00 | 48 | Pygmy
Station (ft) | Depth (ft) | Velocity (ft/s) | Width (ft) | Cross-Sectional Area (ft^2) | Discharge (cfs) | Wetted Perimeter (ft) | Hydraulic Radius (ft) | Slope | Manning's n
1 | 0 | 0 | 0 | 0 | 0 | 0.85
1.5 | 0.4 | 0.629 | 0.75 | 0.3 | 0.1887 | 0.75664
2 | 0.5 | 0.937 | 0.75 | 0.375 | 0.35137 | 1.0198
3 | 0.7 | 1.743 | 1 | 0.7 | 1.2201 | 1.0112
4 | 0.85 | 0.383 | 1 | 0.85 | 0.32555 | 1.0112
5 | 1 | 1.715 | 1 | 1 | 1.715 | 1.005
6 | 1.1 | 1.66 | 1 | 1.1 | 1.826 | 1.0198
7 | 1.3 | 1.41 | 1 | 1.3 | 1.833 | 1.5
8 | 1.3 | 1.819 | 1.5 | 1.95 | 3.5471 | 2.0025
10 | 1.2 | 1.838 | 2 | 2.4 | 4.4112 | 2.01
12 | 1.4 | 2.048 | 2 | 2.8 | 5.7344 | 2.0025
14 | 1.3 | 1.676 | 2 | 2.6 | 4.3576 | 1.5033
16 | 1.2 | 1.172 | 1.5 | 1.8 | 2.1096 | 1.005
17 | 1.3 | 1.096 | 1 | 1.3 | 1.4248 | 1.5033
18 | 1.4 | 0.814 | 1.5 | 2.1 | 1.7094 | 2.0025
20 | 1.3 | 0.236 | 2 | 2.6 | 0.6136 | 2.01
22 | 1.5 | 0.219 | 2 | 3 | 0.657 | 1.7241
24 | 0.65 | 0 | 1.5 | 0.975 | 0 | 0.93408
25 | 0.4 | 0 | 0.9 | 0.36 | 0 | 0.4
25.4 | 0 | 0 | 0 | 0 | 0 | 24.4
24.4 |  | 1.0775 | 24.4 | 27.51 | 32.0244 | 49.6709 | 0.55385 | 0.03 | 0.14951 | *using Q and A
[9 empty] | 0.16153 | *using V

## 4-8-18
date.time | staffplate.cm | flowmeter
4/08/18 21:15:00 | 60 | AA
Station (ft) | Depth (ft) | Velocity (ft/s) | Width (ft) | Averaged Velocities | Cross-Sectional Area (ft^2) | Discharge (cfs) | Wetted Perimeter (ft) | Hydraulic Radius (ft) | Slope | Manning's n
3 | 0 | 0 | 0 |  | 0 | 0 | 0.55
4 | 0.45 | 0.55 | 1.75 |  | 0.7875 | 0.43313 | 0.2
5.5 | 0.8 | 0.75 | 1.5 |  | 1.2 | 0.9 | 0.25
7 | 0.55 | 1 | 1.5 |  | 0.825 | 0.825 | 0.16
8.5 | 1 | 1.16 | 1.5 |  | 1.5 | 1.74 | 1.3003
10 | 1.55 | 1.13 | 1.5 | 1.3 | 2.325 | 2.6273 | 1.4827
|  |  |  | 0.96 |  |  | 1.31
11.5 | 1.4 | 1.31 | 1.5 |  | 2.1 | 2.751 | 0.07
13 | 1.35 | 1.38 | 1.5 |  | 2.025 | 2.7945 | 0.03
14.5 | 1.35 | 1.35 | 1.5 |  | 2.025 | 2.7338 | 0.04
16 | 1.4 | 1.39 | 1.5 |  | 2.1 | 2.919 | 0.08
17.5 | 1.4 | 1.31 | 1.5 |  | 2.1 | 2.751 | 0.2
19 | 1.5 | 1.11 | 1.5 |  | 2.25 | 2.4975 | 0.59
20.5 | 1.5 | 0.52 | 1.5 |  | 2.25 | 1.17 | 1.2184
22 | 1.6 | 0.86 | 1.5 | 1.17 | 2.4 | 2.064 | 1.0208
|  |  |  | 0.55 |  |  | 0.61
23.5 | 1.3 | 0.61 | 1.5 |  | 1.95 | 1.1895 | 0.97329
25 | 1.65 | 0.69 | 1.5 | 0.97 | 2.475 | 1.7077 | 0.80262
|  |  |  | 0.41 |  |  | 0.51
26.5 | 1.45 | 0.51 | 1.5 |  | 2.175 | 1.1092 | 0.25
28 | 1.4 | 0.26 | 2.15 |  | 3.01 | 0.7826 | 0.26
29.4 | 0 | 0 | 0 |  | 0 | 0 | 0
26.4 |  | 0.93471 | 26.4 |  | 33.4975 | 30.9952 | 11.9082 | 2.813 | 0.03 | 0.55579 | *using Q and A
[10 empty] | 0.55019 | *using V

## 9-26-18
date.time | staffplate.cm | flowmeter
9/26/18 01:30:00 | 18 | Marsh McBirney
Station (ft) | Depth (ft) | Velocity (ft/s) | Width (ft) | Cross-Sectional Area (ft^2) | Discharge (cfs) | Wetted Perimeter (ft) | Hydraulic Radius (ft) | Slope | Manning's n
2.4 | 0 | 0 | 0 | 0 | 0 | 1.373
3 | 0.25 | 0 | 1.35 | 0.3375 | 0 | 1.5008
4.5 | 0.2 | 0.14 | 1.5 | 0.3 | 0.042 | 1.5033
6 | 0.1 | 0.05 | 1.5 | 0.15 | 0.0075 | 1.5
7.5 | 0.1 | 0.04 | 1.5 | 0.15 | 0.006 | 1.5008
9 | 0.15 | 0.25 | 1.5 | 0.225 | 0.05625 | 1.5 |  |  |  |  | 0.455
10.5 | 0.15 | 0.52 | 1.5 | 0.225 | 0.117 | 1.5008 |  |  |  |  | 0.267
12 | 0.2 | 0.46 | 1.5 | 0.3 | 0.138 | 1.5008 |  |  |  |  | 0.259
13.5 | 0.25 | 0.34 | 1.5 | 0.375 | 0.1275 | 1.5033 |  |  |  |  | 0.274
15 | 0.35 | 0.18 | 1.5 | 0.525 | 0.0945 | 1.5008 |  |  |  |  | 0.336
16.5 | 0.4 | 0.4 | 1.5 | 0.6 | 0.24 | 1.5033 |  |  |  |  | 0.137
18 | 0.5 | 0 | 1.5 | 0.75 | 0 | 1.2748 |  |  |  |  | 0.203
19.5 | 0.25 | 0 | 1.25 | 0.3125 | 0 | 1 |  |  |  |  | 0.243
20.5 | 0.25 | 0.04 | 1 | 0.25 | 0.01 | 0.25 |  |  |  |  | 0.387
21 | 0 | 0 | 0 | 0 | 0 | 0 |  |  |  |  | 0.393
18.6 |  | 0.18615 | 18.6 | 4.5 | 0.83875 | 18.9119 | 0.23795 | 0.03 | 0.53167 | *using Q and A | 0.149
[9 empty] | 0.53235 | *using V | 0.556
0.532
Velocity assumed to be 0 because flow appeared to be moving backwards or in eddy in the field | [10 empty] | 0.32238
0.274

## 1-15-19
date.time | staffplate.cm | flowmeter
1/15/19 17:30:00 | 28 | AA
Station (ft) | Depth (ft) | Velocity (ft/s) | Width (ft) | Cross-Sectional Area (ft^2) | Discharge (cfs) | Wetted Perimeter (ft) | Hydraulic Radius (ft) | Slope | Manning's n
2.3 | 0 | 0 | 0 | 0 | 0 | 1.3
3 | 0.5 | 0.14 | 1.2 | 0.6 | 0.084 | 1.0012
4 | 0.55 | 0.14 | 1 | 0.55 | 0.077 | 1.0112
5 | 0.7 | 0.17 | 1 | 0.7 | 0.119 | 1
6 | 0.7 | 0.19 | 1 | 0.7 | 0.133 | 1.0012
7 | 0.75 | 0.2 | 1 | 0.75 | 0.15 | 1.0012
8 | 0.8 | 0.23 | 1 | 0.8 | 0.184 | 1.0198
9 | 1 | 0.23 | 1 | 1 | 0.23 | 1
10 | 1 | 0.25 | 1 | 1 | 0.25 | 1
11 | 1 | 0.21 | 1 | 1 | 0.21 | 1.005
12 | 0.9 | 0.2 | 1 | 0.9 | 0.18 | 1.0012
13 | 0.85 | 0.1 | 1 | 0.85 | 0.085 | 1
14 | 0.85 | 0 | 1 | 0.85 | 0 | 1.005
15 | 0.95 | 0 | 1 | 0.95 | 0 | 1.0308
16 | 0.7 | 0 | 1 | 0.7 | 0 | 1.005
17 | 0.8 | 0 | 1 | 0.8 | 0 | 1.005
18 | 0.7 | 0 | 1 | 0.7 | 0 | 1.0012
19 | 0.75 | 0 | 1 | 0.75 | 0 | 1.5207
20 | 0.5 | 0 | 1.5 | 0.75 | 0 | 0.5
21 | 0 | 0 | 0 | 0 | 0 | 0
18.7 |  | 0.11444 | 18.7 | 14.35 | 1.702 | 19.4087 | 0.73936 | 0.03 | 1.7791 | *using Q and A
[9 empty] | 1.8438 | *using V

## 2-1-19
date.time | staffplate.cm | flowmeter
2/01/19 18:30:00 | 32 | Hach
Station (ft) | Depth (ft) | Velocity (ft/s) | Width (ft) | Cross-Sectional Area (ft^2) | Discharge (cfs) | Wetted Perimeter (ft) | Hydraulic Radius (ft) | Slope | Manning's n
2 | 0 | 0 | 0 | 0 | 0 | 1.5207
3 | 0.25 | 0.3 | 1.5 | 0.375 | 0.1125 | 1
4 | 0.25 | 0.36 | 1 | 0.25 | 0.09 | 1.0308
5 | 0.5 | 0.63 | 1 | 0.5 | 0.315 | 1.0112
6 | 0.65 | 1.2 | 1 | 0.65 | 0.78 | 1
7 | 0.65 | 1.3 | 1 | 0.65 | 0.845 | 1.0012
8 | 0.7 | 1.36 | 1 | 0.7 | 0.952 | 1.0012
9 | 0.65 | 1.4 | 1 | 0.65 | 0.91 | 1.0012
10 | 0.6 | 1.35 | 1 | 0.6 | 0.81 | 1.0012
11 | 0.65 | 1.55 | 1 | 0.65 | 1.0075 | 1.005
12 | 0.75 | 1.45 | 1 | 0.75 | 1.0875 | 1.0012
13 | 0.8 | 1.45 | 1 | 0.8 | 1.16 | 1
14 | 0.8 | 1.3 | 1 | 0.8 | 1.04 | 1.0112
15 | 0.65 | 1.1 | 1 | 0.65 | 0.715 | 1
16 | 0.65 | 0.8 | 1 | 0.65 | 0.52 | 1.0112
17 | 0.8 | 0.97 | 1 | 0.8 | 0.776 | 1
18 | 0.8 | 0.4 | 1 | 0.8 | 0.32 | 1.005
19 | 0.7 | 0.7 | 1 | 0.7 | 0.49 | 1.0198
20 | 0.5 | 0.67 | 1 | 0.5 | 0.335 | 1.0112
21 | 0.65 | 0.45 | 1 | 0.65 | 0.2925 | 1.0308
22 | 0.4 | 0.11 | 1 | 0.4 | 0.044 | 1.005
23 | 0.5 | 0.14 | 1 | 0.5 | 0.07 | 1.005
24 | 0.6 | 0 | 1 | 0.6 | 0 | 0.72111
25 | 0.2 | 0.14 | 0.6 | 0.12 | 0.0168 | 0.2
25.1 | 0 | 0 | 0 | 0 | 0 | 0
23.1 |  | 0.83174 | 23.1 | 13.745 | 12.6888 | 23.5941 | 0.58256 | 0.03 | 0.195 | *using Q and A
[9 empty] | 0.21643 | *using V

## 01-26-22
date.time | staffplate.cm | flowmeter
2022-01-26 06:49 | 24 | Hach
Station (ft) | Depth (ft) | Velocity (ft/s) | Width for V (ft) | Cross-Sectional Area (ft^2) | Discharge (cfs)
10.5 | 0 | 0 | 1 | 0 | 0
11.5 | 0.18 | 0 | 1 | 0.18 | 0
12.5 | 0.3 | 0.334 | 1 | 0.3 | 0.1002
13.5 | 0.38 | 0.606 | 1 | 0.38 | 0.23028
14.5 | 0.46 | 0.754 | 1 | 0.46 | 0.34684
15.5 | 0.5 | 0.792 | 1 | 0.5 | 0.396
16.5 | 0.5 | 0.787 | 1 | 0.6 | 0.4722
17.5 | 0.6 | 0.619 | 1 | 0.7 | 0.4333
18.5 | 0.7 | 1.027 | 1 | 0.78 | 0.80106
19.5 | 0.78 | 1.073 | 1 | 0.6 | 0.6438
20.5 | 0.7 | 1.019 | 1 | 0.5 | 0.5095
21.5 | 0.6 | 1.065 | 1 | 0.4 | 0.426
22.5 | 0.5 | 0.854 | 1 | 0.58 | 0.49532
23.5 | 0.4 | 0.619 | 1 | 0.5 | 0.3095
24.5 | 0.58 | 0.536 | 1 | 0.6 | 0.3216
25.5 | 0.5 | 0.372 | 1 | 0.62 | 0.23064
26.5 | 0.6 | 0.226 | 1 | 0.77 | 0.17402
27.5 | 0.62 | 0.159 | 1 | 0.4 | 0.0636
28.5 | 0.77 | 0.714 | 1 | 0.5 | 0.357
29.5 | 0.4 | 0.125 | 1 | 0.26 | 0.0325
30.5 | 0.5 | -0.02 | 1 | 0 | 0
31.5 | 0.26 | -0.014 | 1 | 0 | 0

## 06-01-22
date.time | staffplate.cm | flowmeter
2022-06-01 22:30 | 14 | Hach
Station (ft) | Depth (ft) | Velocity (ft/s) | Width for V (ft) | Cross-Sectional Area (ft^2) | Discharge (cfs)
2.6 | 0.2 | -0.011 | 1.2 | 0.24 | -0.00264
3.5 | 0.2 | 0.306 | 1 | 0.2 | 0.0612
4.5 | 0.22 | 0.072 | 1 | 0.22 | 0.01584
5.5 | 0.3 | 0.313 | 1 | 0.3 | 0.0939
6.5 | 0.28 | 0.153 | 1 | 0.28 | 0.04284
7.5 | 0.25 | 0.177 | 1 | 0.25 | 0.04425
8.5 | 0.3 | 0.204 | 1 | 0.3 | 0.0612
9.5 | 0.4 | 0.49 | 1 | 0.4 | 0.196
10.5 | 0.45 | 0.661 | 1 | 0.45 | 0.29745
11.5 | 0.4 | 0.631 | 1 | 0.5 | 0.3155
12.5 | 0.5 | 0.748 | 1 | 0.5 | 0.374
13.5 | 0.5 | 0.711 | 1 | 0.5 | 0.3555
14.5 | 0.5 | 0.71 | 1 | 0.45 | 0.3195
15.5 | 0.45 | 0.621 | 1 | 0.45 | 0.27945
16.5 | 0.45 | 0.36 | 1 | 0.42 | 0.1512
17.5 | 0.42 | 0.027 | 1 | 0.4 | 0.0108
18.5 | 0.4 | 0.003 | 1 | 0.3 | 0.0009
19.5 | 0.3 | -0.013 | 1 | 0 | 0

## 4-20-23
date.time | staffplate.cm | flowmeter
2023-04-20 23:00 | 23 | Hach
Station (ft) | Depth (ft) | Velocity (ft/s) | Width (ft) | Cross-Sectional Area (ft^2) | Discharge (cfs) | Wetted Perimeter (ft) | Hydraulic Radius (ft) | Slope | Manning's n
3 | 0 | 0 | 0 | 0 | 0 | 1.0308
3.5 | 0.25 | 0.047 | 1 | 0.25 | 0.01175 | 1.1413
4.5 | 0.8 | 0.093 | 1 | 0.8 | 0.0744 | 1.005
5.5 | 0.7 | 0.154 | 1 | 0.7 | 0.1078 | 1.0595
6.5 | 0.35 | 0.388 | 1 | 0.35 | 0.1358 | 1.0198
7.5 | 0.55 | -0.041 | 1 | 0.55 | -0.02255 | 1.0012
8.5 | 0.6 | 0.764 | 1 | 0.6 | 0.4584 | 1
9.5 | 0.6 | 1.201 | 1 | 0.6 | 0.7206 | 1
10.5 | 0.6 | 1.339 | 1 | 0.6 | 0.8034 | 1.0012
11.5 | 0.55 | 1.475 | 1 | 0.55 | 0.81125 | 1.0012
12.5 | 0.6 | 1.328 | 1 | 0.6 | 0.7968 | 1
13.5 | 0.6 | 1.755 | 1 | 0.6 | 1.053 | 1
14.5 | 0.6 | 2.134 | 1 | 0.6 | 1.2804 | 1
15.5 | 0.6 | 2.284 | 1 | 0.6 | 1.3704 | 1.0012
16.5 | 0.55 | 2.27 | 1 | 0.55 | 1.2485 | 1
17.5 | 0.55 | 2.203 | 1 | 0.55 | 1.2117 | 1
18.5 | 0.55 | 2.22 | 1 | 0.55 | 1.221 | 1.0012
19.5 | 0.6 | 2.111 | 1 | 0.6 | 1.2666 | 1.0112
20.5 | 0.75 | 1.832 | 1 | 0.75 | 1.374 | 1.005
21.5 | 0.85 | 1.973 | 1 | 0.85 | 1.677 | 1.0012
22.5 | 0.9 | 1.652 | 1 | 0.9 | 1.4868 | 1.0012 | [6 empty] | 1
23.5 | 0.85 | 1.729 | 1 | 0.85 | 1.4697 | 1.0112 | [6 empty] | 0.94
24.5 | 0.7 | 1.182 | 1 | 0.7 | 0.8274 | 1.005 | [6 empty] | 0.56
25.5 | 0.6 | 1.138 | 1 | 0.6 | 0.6828 | 0.91001 |  |  |  |  | 25 | 26
26.5 | 0.35 | 0.108 | 0.875 | 0.30625 | 0.033075 | 0.67315 |  |  |  |  | 26 | 26.94
27.25 | 0.1 | 0.062 | 0.625 | 0.0625 | 0.003875 | 0.1 |  |  |  |  | 26.94 | 27.5
27.5 | 0 | 0 | 0 | 0 | 0 | 24.5
24.5 |  | 1.3058 | 24.5 | 14.6687 | 20.1039 | 49.4806 | 0.29645 | 0.03 | 0.083721 | *using Q and A
[9 empty] | 0.087871 | *using V